## 升级记录
序号 | 升级记录 | 时间
1 | 初版 | 20210122
2 | 西欧取消上市 | 20210125
3 | V1.2版本：①增加CL(CLR)、CO(CLR)区域组件代码 ②修改原CO/CL/CO(CLR)/CL(CLR)为CO/CL | 20210204
4 | BOM中所有主板组件中物料代码为5181029变更为5182216，物料名称、规格型号、物料名称（英文）、规格型号（英文）一并变更
5 | 新增39广角摄像头组件，散料32广角摄像头删除 主板组件4906772的规格型号营销名由OPPO Reno5 F修改为OPPO F19 Pro | 20210218
6 | 增加散料-电池拉手贴 | 20210219
7
8
9
10
11
12
13
14

## 组件
CPH2217/CPH2203/CPH2205/CPH2285 售后组件BOM维护明细_V1.3
申请的组件代码和名称 | [7 empty] | 配套所需更换的物料
序号 |  | 组件代码 | 组件名称 | 规格型号 | Component name | Specifications | 单位 | 序号 | 物料代码 | 物料名称 | 规格型号 | 物料名称（英文） | 规格型号（英文） | 单位 | 数量 | 备注 | Remark | 物料分类
1 | IN/ID/MM/BD/PK/LK/NP/VN/VNS/KH/DZ/AE/OM/KW/QA/BH/MA/SA/KE/NG/IQ/JO/PS/LB/MY/EG/TN/KE(SFC)/PH/TH/SG/RU/KZ/UZ/UA/PL/RO/TR/MX(OUI)/MX(VRG)/CO/CL/MX(TC)/MX(ATTS)/CO(CLR)/CL(CLR) | 4906763 | 屏幕上盖组件 | OPPO Reno5 F/F19 Pro/Reno5 Lite/A94 售后用 | Screen | OPPO Reno5 F/F19 Pro/Reno5 Lite/A94 for Aftersales | SET | 1 | 6561571 | 主板上盖组件 | FA271 黑 | Display assembly | FA271 Black | SET | 1 | 所有颜色通用 | available for all colors | 屏幕组件
[8 empty] | 2 | 4885853 | 触摸屏保护膜 | FA273 透明 高清 | Capacitive touch screen protective film | FA273 Transparent HD | 按需 | 1.1
[8 empty] | 3 | 4881462 | LCM BTB防水硅胶套 | BD317 单面背胶 | LCM BTB Waterproof silica gel sleeve | BD317 single-sided adhesive | PCS | 1
[8 empty] | 4 | 5181029 | 防水贴 | 2×2 | waterproof paste | 2×2 | PCS | 1
[8 empty] | 5 | 4969291 | FPC贴片半成品 | PFA270-0-贴片 20291 | Power Key FPC | PFA270-0-patch 20291 | PCS | 1
[8 empty] | 6 | 4969292 | FPC贴片半成品 | VFA270-0-贴片 20291 | Volume FPC | VFA270-0-patch 20291 | PCS | 1
[8 empty] | 7 | 4881787 | 显示屏FPC防水硅胶塞 | BD331 黑 | FPC Waterproof Silicone Plug for Display Screen | BD331 Black | PCS | 1
2 | IN/ID/MM/BD/PK/LK/NP/VN/VNS/KH/DZ/AE/OM/KW/QA/BH/MA/SA/KE/NG/IQ/JO/PS/LB/MY/EG/TN/KE(SFC)/PH/TH/SG | 4906764 | 中框组件 | OPPO Reno5 F/F19 Pro/A94 黑银 售后用 | Middle frame | OPPO Reno5 F/F19 Pro/A94 Black for Aftersales | SET | 1 | 3202043 | 主板下盖 | FA271 黑 带软垫 | Motherboard under cover | FA271 black with cushion | PCS | 1 | 带侧键
[8 empty] | 2 | 4722165 | 摄像头镜片 | FA271 玻璃 | Shield backcover | FA271 Glass | PCS | 1
[8 empty] | 3 | 5181029 | 防水贴 | 2×2 | waterproof paste | 2×2 | PCS | 1
3 | IN/ID/MM/BD/PK/LK/NP/VN/VNS/KH/DZ/AE/OM/KW/QA/BH/MA/SA/KE/NG/IQ/JO/PS/LB/MY/EG/TN/KE(SFC)/PH/TH/SG | 4906765 | 中框组件 | OPPO Reno5 F/F19 Pro/A94 绿紫 售后用 | Middle frame | OPPO Reno5 F/F19 Pro/A94 Green purple for Aftersales | SET | 1 | 3202186 | 主板下盖 | FA271 绿紫 带软垫 | Motherboard top cover | FA271 Green purple with cushion | PCS | 1 | 带侧键
[8 empty] | 2 | 4722165 | 摄像头镜片 | FA271 玻璃 | Shield backcover | FA271 Glass | PCS | 1
[8 empty] | 3 | 5181029 | 防水贴 | 2×2 | waterproof paste | 2×2 | PCS | 1
4 | IN/ID/MM/BD/PK/VN/VNS/KH/PH/TH/SG/MY | 4906766 | 中框组件 | OPPO Reno5 F/F19 Pro/A94 闪光银 售后用 | Middle frame | OPPO Reno5 F/F19 Pro/A94 Silver for Aftersales | SET | 1 | 3202219 | 主板下盖 | FA271 银 带软垫 | Motherboard bottom cover | FA271 silver With cushion | PCS | 1 | 带侧键
[8 empty] | 2 | 4722165 | 摄像头镜片 | FA271 玻璃 | Shield backcover | FA271 Glass | PCS | 1
[8 empty] | 3 | 5181029 | 防水贴 | 2×2 | waterproof paste | 2×2 | PCS | 1
5 | RU/KZ/UZ/UA/PL/RO/TR/MX(OUI)/MX(VRG)/CO/CL/MX(TC)/MX(ATTS)/CO(CLR)/CL(CLR) | 4906767 | 中框组件 | OPPO Reno5 Lite/A94 绿紫 NFC 售后用 | Middle frame | OPPO Reno5 Lite/A94 Green purple NFC for Aftersales | SET | 1 | 3202187 | 主板下盖 | FA271 绿紫 带软垫 带NFC | Motherboard top cover | FA271 Green purple with cushion with NFC | PCS | 1 | 带侧键
[8 empty] | 2 | 4722165 | 摄像头镜片 | FA271 玻璃 | Shield backcover | FA271 Glass | PCS | 1
[8 empty] | 3 | 5181029 | 防水贴 | 2×2 | waterproof paste | 2×2 | PCS | 1
6 | RU/KZ/UZ/UA/PL/RO/TR/MX(OUI)/MX(VRG)/CO/CL/MX(TC)/MX(ATTS)/CO(CLR)/CL(CLR) | 4906768 | 中框组件 | OPPO Reno5 Lite/A94 黑银 NFC 售后用 | Middle frame | OPPO Reno5 Lite/A94 Black NFC for Aftersales | SET | 1 | 3202311 | 主板下盖 | FA271 黑 带软垫+NFC | Motherboard bottom cover | FA271 black with cushion+NFC | PCS | 1 | 带侧键
[8 empty] | 2 | 4722165 | 摄像头镜片 | FA271 玻璃 | Shield backcover | FA271 Glass | PCS | 1
[8 empty] | 3 | 5181029 | 防水贴 | 2×2 | waterproof paste | 2×2 | PCS | 1
7 | MM/BD/LK/NP | 4906769 | 主板组件 | OPPO F19 Pro(CPH2285)(20291) 128GB 8GB 售后用 | Mainboard | OPPO F19 Pro(CPH2285)(20291) 128GB 8GB for Aftersales | SET | 1 | 4969288 | PCB半成品 | 2FA270-0 20291 (128GB 8GB) | PCB semi-finished | 2FA270-0 20291 (128GB 8GB) | PCS | 1
[8 empty] | 2 | 4882752 | 主板防水PET片 | DD319 单面带胶 | Pet Safety Shield | DD319 single-sided adhesive | PCS | 1
[8 empty] | 3 | 5182216 | 测试点防水贴 | FA271 | Test point waterproof sticker | FA271 | PCS | 1
8 | IN | 4906770 | 主板组件 | OPPO F19 Pro(CPH2285)(20291) 128GB 8GB IN 售后用 | Mainboard | OPPO F19 Pro(CPH2285)(20291) 128GB 8GB IN for Aftersales | SET | 1 | 4969288 | PCB半成品 | 2FA270-0 20291 (128GB 8GB) | PCB semi-finished | 2FA270-0 20291 (128GB 8GB) | PCS | 1
[8 empty] | 2 | 4882752 | 主板防水PET片 | DD319 单面带胶 | Pet Safety Shield | DD319 single-sided adhesive | PCS | 1
[8 empty] | 3 | 5182216 | 测试点防水贴 | FA271 | Test point waterproof sticker | FA271 | PCS | 1
9 | ID | 4906771 | 主板组件 | OPPO Reno5 F(CPH2217)(20291) 128GB 8GB ID 售后用 | Mainboard | OPPO Reno5 F(CPH2217)(20291) 128GB 8GB ID for Aftersales | SET | 1 | 4969288 | PCB半成品 | 2FA270-0 20291 (128GB 8GB) | PCB semi-finished | 2FA270-0 20291 (128GB 8GB) | PCS | 1
[8 empty] | 2 | 4882752 | 主板防水PET片 | DD319 单面带胶 | Pet Safety Shield | DD319 single-sided adhesive | PCS | 1
[8 empty] | 3 | 5182216 | 测试点防水贴 | FA271 | Test point waterproof sticker | FA271 | PCS | 1
10 | PK | 4906772 | 主板组件 | OPPO F19 Pro(CPH2285)(20291) 128GB 8GB PK 售后用 | Mainboard | OPPO F19 Pro(CPH2285)(20291) 128GB 8GB PK for Aftersales | SET | 1 | 4969288 | PCB半成品 | 2FA270-0 20291 (128GB 8GB) | PCB semi-finished | 2FA270-0 20291 (128GB 8GB) | PCS | 1
[8 empty] | 2 | 4882752 | 主板防水PET片 | DD319 单面带胶 | Pet Safety Shield | DD319 single-sided adhesive | PCS | 1
[8 empty] | 3 | 5182216 | 测试点防水贴 | FA271 | Test point waterproof sticker | FA271 | PCS | 1
11 | IN | 4906773 | 主板组件 | OPPO F19 Pro(CPH2285)(20291) 256GB 8GB IN 售后用 | Mainboard | OPPO F19 Pro(CPH2285)(20291) 256GB 8GB IN for Aftersales | SET | 1 | 4969290 | PCB半成品 | 2FA270-0 20291 (256GB 8GB) | PCB semi-finished | 2FA270-0 20291 (256GB 8GB) | PCS | 1
[8 empty] | 2 | 4882752 | 主板防水PET片 | DD319 单面带胶 | Pet Safety Shield | DD319 single-sided adhesive | PCS | 1
[8 empty] | 3 | 5182216 | 测试点防水贴 | FA271 | Test point waterproof sticker | FA271 | PCS | 1
12 | VN/VNS | 4906774 | 主板组件 | OPPO A94(CPH2203)(20292) 128GB 8GB VN 售后用 | Mainboard | OPPO A94(CPH2203)(20292) 128GB 8GB VN for Aftersales | SET | 1 | 4969286 | PCB半成品 | 2FA270-0 20292 (128GB 8GB) | PCB semi-finished | 2FA270-0 20292 (128GB 8GB) | PCS | 1
[8 empty] | 2 | 4882752 | 主板防水PET片 | DD319 单面带胶 | Pet Safety Shield | DD319 single-sided adhesive | PCS | 1
[8 empty] | 3 | 5182216 | 测试点防水贴 | FA271 | Test point waterproof sticker | FA271 | PCS | 1
13 | KH/DZ | 4906775 | 主板组件 | OPPO A94(CPH2203)(20292) 128GB 8GB 售后用 | Mainboard | OPPO A94(CPH2203)(20292) 128GB 8GB for Aftersales | SET | 1 | 4969286 | PCB半成品 | 2FA270-0 20292 (128GB 8GB) | PCB semi-finished | 2FA270-0 20292 (128GB 8GB) | PCS | 1
[8 empty] | 2 | 4882752 | 主板防水PET片 | DD319 单面带胶 | Pet Safety Shield | DD319 single-sided adhesive | PCS | 1
[8 empty] | 3 | 5182216 | 测试点防水贴 | FA271 | Test point waterproof sticker | FA271 | PCS | 1
14 | AE/OM/KW/QA/BH/MA/SA/EG/TN | 4906776 | 主板组件 | OPPO A94(CPH2203)(20293) 128GB 8GB 售后用 | Mainboard | OPPO A94(CPH2203)(20293) 128GB 8GB for Aftersales | SET | 1 | 4969284 | PCB半成品 | 2FA270-0 20293 (128GB 8GB) | PCB semi-finished | 2FA270-0 20293 (128GB 8GB) | PCS | 1
[8 empty] | 2 | 4882752 | 主板防水PET片 | DD319 单面带胶 | Pet Safety Shield | DD319 single-sided adhesive | PCS | 1
[8 empty] | 3 | 5182216 | 测试点防水贴 | FA271 | Test point waterproof sticker | FA271 | PCS | 1
15 | KE/NG/KE(SFC)/IQ/JO/PS/LB | 4906777 | 主板组件 | OPPO Reno5 F(CPH2217)(20293) 128GB 8GB 售后用 | Mainboard | OPPO Reno5 F(CPH2217)(20293) 128GB 8GB for Aftersales | SET | 1 | 4969284 | PCB半成品 | 2FA270-0 20293 (128GB 8GB) | PCB semi-finished | 2FA270-0 20293 (128GB 8GB) | PCS | 1
[8 empty] | 2 | 4882752 | 主板防水PET片 | DD319 单面带胶 | Pet Safety Shield | DD319 single-sided adhesive | PCS | 1
[8 empty] | 3 | 5182216 | 测试点防水贴 | FA271 | Test point waterproof sticker | FA271 | PCS | 1
16 | MY | 4906778 | 主板组件 | OPPO Reno5 F(CPH2217)(20293) 128GB 8GB MY 售后用 | Mainboard | OPPO Reno5 F(CPH2217)(20293) 128GB 8GB MY for Aftersales | SET | 1 | 4969284 | PCB半成品 | 2FA270-0 20293 (128GB 8GB) | PCB semi-finished | 2FA270-0 20293 (128GB 8GB) | PCS | 1
[8 empty] | 2 | 4882752 | 主板防水PET片 | DD319 单面带胶 | Pet Safety Shield | DD319 single-sided adhesive | PCS | 1
[8 empty] | 3 | 5182216 | 测试点防水贴 | FA271 | Test point waterproof sticker | FA271 | PCS | 1
19 | PH | 4906781 | 主板组件 | OPPO A94(CPH2203)(20294) 128GB 8GB PH 售后用 | Mainboard | OPPO A94(CPH2203)(20294) 128GB 8GB PH for Aftersales | SET | 1 | 4969595 | PCB半成品 | 2FA282-0 20294 (128GB 8GB) | PCB semi-finished | 2FA282-0 20294 (128GB 8GB) | PCS | 1
[8 empty] | 2 | 4882752 | 主板防水PET片 | DD319 单面带胶 | Pet Safety Shield | DD319 single-sided adhesive | PCS | 1
[8 empty] | 3 | 5182216 | 测试点防水贴 | FA271 | Test point waterproof sticker | FA271 | PCS | 1
20 | SG | 4906782 | 主板组件 | OPPO A94(CPH2203)(20294) 128GB 8GB 售后用 | Mainboard | OPPO A94(CPH2203)(20294) 128GB 8GB for Aftersales | SET | 1 | 4969595 | PCB半成品 | 2FA282-0 20294 (128GB 8GB) | PCB semi-finished | 2FA282-0 20294 (128GB 8GB) | PCS | 1
[8 empty] | 2 | 4882752 | 主板防水PET片 | DD319 单面带胶 | Pet Safety Shield | DD319 single-sided adhesive | PCS | 1
[8 empty] | 3 | 5182216 | 测试点防水贴 | FA271 | Test point waterproof sticker | FA271 | PCS | 1
21 | TH | 4906783 | 主板组件 | OPPO A94(CPH2203)(20294) 128GB 8GB TH 售后用 | Mainboard | OPPO A94(CPH2203)(20294) 128GB 8GB TH for Aftersales | SET | 1 | 4969595 | PCB半成品 | 2FA282-0 20294 (128GB 8GB) | PCB semi-finished | 2FA282-0 20294 (128GB 8GB) | PCS | 1
[8 empty] | 2 | 4882752 | 主板防水PET片 | DD319 单面带胶 | Pet Safety Shield | DD319 single-sided adhesive | PCS | 1
[8 empty] | 3 | 5182216 | 测试点防水贴 | FA271 | Test point waterproof sticker | FA271 | PCS | 1
22 | TR | 4906784 | 主板组件 | OPPO Reno5 Lite(CPH2205) (20295) 128GB 8GB TR 售后用 | Mainboard | OPPO Reno5 Lite(CPH2205) (20295) 128GB 8GB TR for Aftersales | SET | 1 | 4969279 | PCB半成品 | 2FA282-0 20295 (128GB 8GB) 运营商版 | PCB semi-finished | 2FA282-0 20295 (128GB 8GB) Operator | PCS | 1
[8 empty] | 2 | 4882752 | 主板防水PET片 | DD319 单面带胶 | Pet Safety Shield | DD319 single-sided adhesive | PCS | 1
[8 empty] | 3 | 5182216 | 测试点防水贴 | FA271 | Test point waterproof sticker | FA271 | PCS | 1
23 | RU/KZ/UZ/UA/PL/RO | 4906785 | 主板组件 | OPPO Reno5 Lite(CPH2205) (20295) 128GB 8GB 售后用 | Mainboard | OPPO Reno5 Lite(CPH2205) (20295) 128GB 8GB for Aftersales | SET | 1 | 4969279 | PCB半成品 | 2FA282-0 20295 (128GB 8GB) 运营商版 | PCB semi-finished | 2FA282-0 20295 (128GB 8GB) Operator | PCS | 1
[8 empty] | 2 | 4882752 | 主板防水PET片 | DD319 单面带胶 | Pet Safety Shield | DD319 single-sided adhesive | PCS | 1
[8 empty] | 3 | 5182216 | 测试点防水贴 | FA271 | Test point waterproof sticker | FA271 | PCS | 1
24 | MX(OUI) | 4906786 | 主板组件 | OPPO Reno5 Lite(CPH2205) (20295) 128GB 6GB MX(OUI) 售后用 | Mainboard | OPPO Reno5 Lite(CPH2205) (20295) 128GB 6GB MX(OUI) for Aftersales | SET | 1 | 4969281 | PCB半成品 | 2FA282-0 20295 (128GB 6GB) 运营商 | PCB semi-finished | 2FA282-0 20295 (128GB 6GB) Operator | PCS | 1
[8 empty] | 2 | 4882752 | 主板防水PET片 | DD319 单面带胶 | Pet Safety Shield | DD319 single-sided adhesive | PCS | 1
[8 empty] | 3 | 5182216 | 测试点防水贴 | FA271 | Test point waterproof sticker | FA271 | PCS | 1
25 | MX(VRG) | 4906787 | 主板组件 | OPPO Reno5 Lite(CPH2205) (20295) 128GB 6GB MX(VRG) 售后用 | Mainboard | OPPO Reno5 Lite(CPH2205) (20295) 128GB 6GB MX(VRG) for Aftersales | SET | 1 | 4969281 | PCB半成品 | 2FA282-0 20295 (128GB 6GB) 运营商 | PCB semi-finished | 2FA282-0 20295 (128GB 6GB) Operator | PCS | 1
[8 empty] | 2 | 4882752 | 主板防水PET片 | DD319 单面带胶 | Pet Safety Shield | DD319 single-sided adhesive | PCS | 1
[8 empty] | 3 | 5182216 | 测试点防水贴 | FA271 | Test point waterproof sticker | FA271 | PCS | 1
26 | MX(ATTS) | 4906788 | 主板组件 | OPPO Reno5 Lite(CPH2205) (20295) 128GB 6GB MX(ATTS) 售后用 | Mainboard | OPPO Reno5 Lite(CPH2205) (20295) 128GB 6GB MX(ATTS) for Aftersales | SET | 1 | 4969281 | PCB半成品 | 2FA282-0 20295 (128GB 6GB) 运营商 | PCB semi-finished | 2FA282-0 20295 (128GB 6GB) Operator | PCS | 1
[8 empty] | 2 | 4882752 | 主板防水PET片 | DD319 单面带胶 | Pet Safety Shield | DD319 single-sided adhesive | PCS | 1
[8 empty] | 3 | 5182216 | 测试点防水贴 | FA271 | Test point waterproof sticker | FA271 | PCS | 1
27 | MX(TC) | 4906789 | 主板组件 | OPPO Reno5 Lite(CPH2205) (20295) 128GB 6GB MX(TC) 售后用 | Mainboard | OPPO Reno5 Lite(CPH2205) (20295) 128GB 6GB MX(TC) for Aftersales | SET | 1 | 4969281 | PCB半成品 | 2FA282-0 20295 (128GB 6GB) 运营商 | PCB semi-finished | 2FA282-0 20295 (128GB 6GB) Operator | PCS | 1
[8 empty] | 2 | 4882752 | 主板防水PET片 | DD319 单面带胶 | Pet Safety Shield | DD319 single-sided adhesive | PCS | 1
[8 empty] | 3 | 5182216 | 测试点防水贴 | FA271 | Test point waterproof sticker | FA271 | PCS | 1
28 | CL(CLR) | 4907029 | 主板组件 | OPPO Reno5 Lite(CPH2205) (20295) 128GB 6GB CL(CLR) 售后用 | Mainboard | OPPO Reno5 Lite(CPH2205) (20295) 128GB 6GB CL(CLR) for Aftersales | SET | 1 | 4969281 | PCB半成品 | 2FA282-0 20295 (128GB 6GB) 运营商 | PCB semi-finished | 2FA282-0 20295 (128GB 6GB) Operator | PCS | 1
[8 empty] | 2 | 4882752 | 主板防水PET片 | DD319 单面带胶 | Pet Safety Shield | DD319 single-sided adhesive | PCS | 1
[8 empty] | 3 | 5182216 | 测试点防水贴 | FA271 | Test point waterproof sticker | FA271 | PCS | 1
29 | CO(CLR) | 4907030 | 主板组件 | OPPO Reno5 Lite(CPH2205) (20295) 128GB 6GB CO(CLR) 售后用 | Mainboard | OPPO Reno5 Lite(CPH2205) (20295) 128GB 6GB CO(CLR) for Aftersales | SET | 1 | 4969281 | PCB半成品 | 2FA282-0 20295 (128GB 6GB) 运营商 | PCB semi-finished | 2FA282-0 20295 (128GB 6GB) Operator | PCS | 1
[8 empty] | 2 | 4882752 | 主板防水PET片 | DD319 单面带胶 | Pet Safety Shield | DD319 single-sided adhesive | PCS | 1
[8 empty] | 3 | 5182216 | 测试点防水贴 | FA271 | Test point waterproof sticker | FA271 | PCS | 1
30 | CO/CL | 4906790 | 主板组件 | OPPO Reno5 Lite(CPH2205) (20295) 128GB 6GB 售后用 | Mainboard | OPPO Reno5 Lite(CPH2205) (20295) 128GB 6GB for Aftersales | SET | 1 | 4969281 | PCB半成品 | 2FA282-0 20295 (128GB 6GB) 运营商 | PCB semi-finished | 2FA282-0 20295 (128GB 6GB) Operator | PCS | 1
[8 empty] | 2 | 4882752 | 主板防水PET片 | DD319 单面带胶 | Pet Safety Shield | DD319 single-sided adhesive | PCS | 1
[8 empty] | 3 | 5182216 | 测试点防水贴 | FA271 | Test point waterproof sticker | FA271 | PCS | 1
31 | IN/ID/MM/BD/PK/LK/NP/VN/VNS/KH/DZ/AE/OM/KW/QA/BH/MA/SA/KE/NG/IQ/JO/PS/LB/MY/EG/TN/KE(SFC)/PH/TH/SG/RU/KZ/UZ/UA/PL/RO/TR/MX(OUI)/MX(VRG)/CO/CL/MX(TC)/MX(ATTS)/CO(CLR)/CL(CLR) | 4906791 | 摄像头镜片组件 | OPPO Reno5 F/F19 Pro/Reno5 Lite/A94 售后用 | Rear camera Lens | OPPO Reno5 F/F19 Pro/Reno5 Lite/A94 for Aftersales | SET | 1 | 4884918 | 后置摄像头镜片双面胶 | FA271 | Camera Decorative Ring Back Glue | FA271 | PCS | 1
[8 empty] | 2 | 4722165 | 摄像头镜片 | FA271 玻璃 | Shield backcover | FA271 Glass | PCS | 1
32 | IN/ID/MM/BD/PK/LK/NP/VN/VNS/KH/DZ | 4906792 | 副板组件 | OPPO F19 Pro/A94(20291/20292) 售后用 | Antenna Board | OPPO F19 Pro/A94(20291/20292) for Aftersales | SET | 1 | 4969648 | PCB半成品 | ADD340-0 20291 | PCB semi-finished | ADD340-0 20291 | PCS | 1
[8 empty] | 2 | 4882040 | USB硅胶套 | DD319 黑 | Silicone Safety Shield | DD319 black | PCS | 1
[8 empty] | 3 | 4882041 | 耳机座硅胶套 | DD319 黑 | Silicone Safety Shield | DD319 black | PCS | 1
33 | AE/OM/KW/QA/BH/MA/SA/KE/NG/IQ/JO/PS/LB/MY/EG/TN/KE(SFC)/PH/TH/SG/RU/KZ/UZ/UA/PL/RO/TR/MX(OUI)/MX(VRG)/CO/CL/MX(TC)/MX(ATTS)/CO(CLR)/CL(CLR) | 4906793 | 副板组件 | OPPO Reno5 F/Reno5 Lite/A94(20293/20294/20295) 售后用 | Antenna Board | OPPO Reno5 F/Reno5 Lite/A94(20293/20294/20295) for Aftersales | SET | 1 | 4969650 | PCB半成品 | ADD340-0 20295 | PCB semi-finished | ADD340-0 20295 | PCS | 1
[8 empty] | 2 | 4882040 | USB硅胶套 | DD319 黑 | Silicone Safety Shield | DD319 black | PCS | 1
[8 empty] | 3 | 4882041 | 耳机座硅胶套 | DD319 黑 | Silicone Safety Shield | DD319 black | PCS | 1
34 | ID/MM/BD/PK/LK/NP/VN/VNS/KH/DZ/AE/OM/KW/QA/BH/SA/KE/NG/IQ/JO/PS/LB/MY/EG/TN/KE(SFC)/PH/TH/SG/RU/KZ/UZ/UA/PL/RO/TR/MX(OUI)/MX(VRG)/CO/CL/MX(TC)/MX(ATTS)/CO(CLR)/CL(CLR) | 4906794 | 电池组件 | OPPO Reno5 F/F19 Pro/Reno5 Lite/A94 @ 4220mAh 3.87V 1.5C BLP835 售后用 | Battery | OPPO Reno5 F/F19 Pro/Reno5 Lite/A94 @ 4220mAh 3.87V 1.5C BLP835 for Aftersales | SET | 1 | 9561195 | 锂充 | @ 4220mAh 3.87V 1.5C BLP835 466385 MA B613 | LITHIUM ION BATTERIES | @ 4220mAh 3.87V 1.5C BLP835 466385 MA B613 | PCS | 1
[8 empty] | 2 | 5072504 | 辅料静电袋 | 125×80mm | Battery anti-static bag | 125×80mm | PCS | 1
35 | IN | 4906795 | 电池组件 | OPPO F19 Pro @ 4220mAh 3.87V 1.5C BLP835 售后用 | Battery | OPPO F19 Pro @ 4220mAh 3.87V 1.5C BLP835 for Aftersales | SET | 1 | 9561205 | 锂充 | @ 4220mAh 3.87V 1.5C BLP835 466385 XA YDI001 | LITHIUM ION BATTERIES | @ 4220mAh 3.87V 1.5C BLP835 466385 XA YDI001 | PCS | 1
[8 empty] | 2 | 5072504 | 辅料静电袋 | 125×80mm | Battery anti-static bag | 125×80mm | PCS | 1
36 | MA | 4906796 | 电池组件 | OPPO A94 @ 4220mAh 3.87V 1.5C BLP835 MA 售后用 | Battery | OPPO A94 @ 4220mAh 3.87V 1.5C BLP835 MA for Aftersales | SET | 1 | 9561195 | 锂充 | @ 4220mAh 3.87V 1.5C BLP835 466385 MA B613 | LITHIUM ION BATTERIES | @ 4220mAh 3.87V 1.5C BLP835 466385 MA B613 | PCS | 1 |  |  | 电池
[8 empty] | 2 | 5072504 | 电池防静电袋 | 125×80mm | Battery anti-static bag | 125×80mm | PCS | 1
[8 empty] | 3 | 5171646 | 铭牌贴 | 10×10mm battery | Nameplate affixed | 10×10mm battery | PCS | 1
37 | IN/ID/MM/BD/PK/LK/NP/VN/VNS/KH/DZ/AE/OM/KW/QA/BH/MA/SA/KE/NG/IQ/JO/PS/LB/MY/EG/TN/KE(SFC)/PH/TH/SG/RU/KZ/UZ/UA/PL/RO/TR/MX(OUI)/MX(VRG)/CO/CL/MX(TC)/MX(ATTS)/CO(CLR)/CL(CLR) | 4906797 | 扬声器组件 | OPPO Reno5 F/F19 Pro/Reno5 Lite/A94 售后用 | Speaker | OPPO Reno5 F/F19 Pro/Reno5 Lite/A94 for Aftersales | SET | 1 | 8511249 | 扬声器BOX | 1W 7Ω 65.8*22.3*3.2 | Speaker Box | 1W 7Ω 65.8*22.3*3.2 | PCS | 1
[8 empty] | 2 | 8710133 | 振动马达 | Φ8×3.0mm (环形) 3V 32Ω 一体式FPC | Vibration motor | Φ8×3.0mm (ring) 3V 32Ω Integrated FPC | PCS | 1
38 | IN/ID/MM/BD/PK/LK/NP/VN/VNS/KH/DZ/AE/OM/KW/QA/BH/MA/SA/KE/NG/IQ/JO/PS/LB/MY/EG/TN/KE(SFC)/PH/TH/SG/RU/KZ/UZ/UA/PL/RO/TR/MX(OUI)/MX(VRG)/CO/CL/MX(TC)/MX(ATTS)/CO(CLR)/CL(CLR) | 4906798 | 后置主摄像头组件 | OPPO Reno5 F/F19 Pro/Reno5 Lite/A94 售后用 | Rear main Camera | OPPO Reno5 F/F19 Pro/Reno5 Lite/A94 for Aftersales | SET | 1 | 9491020 | 摄像头 | S5KGM1ST 48M 10.9x10.9x6.48 6P BTB C9LA06 | Camera | S5KGM1ST 48M 10.9x10.9x6.48 6P BTB C9LA06 | PCS | 1
[8 empty] | 2 | 4882202 | 摄像头导电布 | DD319 黑 | Cam conductive cloth | DD319 Black | PCS | 1
39 | IN/ID/MM/BD/PK/LK/NP/VN/VNS/KH/DZ/AE/OM/KW/QA/BH/MA/SA/KE/NG/IQ/JO/PS/LB/MY/EG/TN/KE(SFC)/PH/TH/SG/RU/KZ/UZ/UA/PL/RO/TR/MX(OUI)/MX(VRG)/CO/CL/MX(TC)/MX(ATTS)/CO(CLR)/CL(CLR) | 4907098 | 后置广角摄像头组件 | OPPO Reno5 F/F19 Pro/Reno5 Lite/A94 售后用 | Rear wide-angle lens | OPPO Reno5 F/F19 Pro/Reno5 Lite/A94 for Aftersales | SET | 1 | 9491219 | 摄像头 | Hi846 8M 8.0x8.0x5.17 5P BTB D8H03K | Camera | Hi846 8M 8.0x8.0x5.17 5P BTB D8H03K | PCS | 1

## 散料
序号 | 区域 | 物料代码 | 物料名称 | 规格型号 | Material name | Specifications | 单位 | 数量 | 备注 | Remark | 物料类型
1 | IN/ID/MM/BD/PK/VN/VNS/KH/PH/TH/SG/MY | 3202224 | 电池盖 | FA271 银 带软垫 | Battery cover | FA271 silver With cushion | PCS | 1 | 闪光银 | Silver | 电池盖组件
2 | IN/ID/MM/BD/PK/LK/NP/VN/VNS/KH/DZ/AE/KW/QA/OM/BH/MA/SA/KE/NG/IQ/JO/PS/LB/MY/EG/TN/KE(SFC)/PH/TH/SG/MX(OUI)/MX(VRG)/CO/CL/MX(TC)/MX(ATTS)/CO(CLR)/CL(CLR) | 3202189 | 电池盖 | FA271 绿紫 带软垫 | Battery cover | FA271 Green purple with cushion | PCS | 1 | 绿紫色 | Green purple | 电池盖组件
3 | IN/ID/MM/BD/PK/LK/NP/VN/VNS/KH/DZ/AE/KW/QA/OM/BH/MA/SA/KE/NG/IQ/JO/PS/LB/MY/EG/TN/KE(SFC)/PH/TH/SG/MX(OUI)/MX(VRG)/CO/CL/MX(TC)/MX(ATTS)/CO(CLR)/CL(CLR) | 3202044 | 电池盖 | FA271 黑 带软垫 | Battery cover | FA271 black with cushion | PCS | 1 | 黑色 | Black | 电池盖组件
4 | EG/TN/ | 3202567 | 电池盖 | FA271 绿紫 带软垫+丝印 | Battery cover | FA271 Green purple with cushion+silk screen | PCS | 1 | 绿紫色+丝印 |  | 电池盖组件
5 | EG/TN/ | 3202569 | 电池盖 | FA271 黑 带软垫+丝印 | Battery cover | FA271 Black with cushion+silk screen | PCS | 1 | 黑色+丝印 |  | 电池盖组件
6 | RU/KZ/UZ/UA/PL/RO | 3202648 | 电池盖 | FA271 绿紫 带软垫+丝印(RU) | Battery cover | FA271 Green purple with cushion+silk screen(RU) | PCS | 1 | 绿紫色+丝印 |  | 电池盖组件
7 | RU/KZ/UZ/UA/PL/RO | 3202650 | 电池盖 | FA271 黑 带软垫+丝印(RU) | Battery cover | FA271 Black with cushion+silk screen(RU) | PCS | 1 | 黑色+丝印 |  | 电池盖组件
8 | TR | 3202879 | 电池盖 | FA271 绿紫 带软垫+丝印(TR) | Battery cover | FA271 Green purple with cushion+silk screen(TR) | PCS | 1 | 绿紫色+丝印 |  | 电池盖组件
9 | TR | 3202880 | 电池盖 | FA271 黑 带软垫+丝印(TR) | Battery cover | FA271 Black with cushion+silk screen(TR) | PCS | 1 | 黑色+丝印 |  | 电池盖组件
10 | IN/ID/MM/BD/PK/VN/VNS/KH/PH/TH/MY | 2932112 | SIM卡托 | FA271 银 带嵌件 | SIM bracket | FA271 Silver with inserts | PCS | 1 | 双卡闪光银 |  | 卡托
11 | IN/ID/MM/BD/PK/LK/NP/VN/VNS/KH/DZ/AE/KW/QA/OM/BH/MA/SA/KE/NG/IQ/JO/PS/LB/MY/EG/TN/KE(SFC)/PH/TH/RU/KZ/UZ/UA/PL/RO/MX(OUI)/MX(VRG)/CO/CL | 2932099 | SIM卡托 | FA271 绿紫 带嵌件 | SIM bracket | FA271 Green purple with insert | PCS | 1 | 双卡绿紫色 |  | 卡托
12 | IN/ID/MM/BD/PK/LK/NP/VN/VNS/KH/DZ/AE/KW/QA/OM/BH/MA/SA/KE/NG/IQ/JO/PS/LB/MY/EG/TN/KE(SFC)/PH/TH/RU/KZ/UZ/UA/PL/RO/MX(OUI)/MX(VRG)/CO/CL | 2931983 | SIM卡托 | FA271 黑 带嵌件 | SIM bracket | FA271 Black belt insert | PCS | 1 | 双卡黑色 |  | 卡托
13 | KE(SFC)/TR/MX(TC)/MX(ATTS)/CO(CLR)/CL(CLR) | 2932349 | SIM卡托 | FA271 绿紫 带嵌件 单卡 | SIM bracket | FA271 green purple with insert single card | PCS | 1 | 单卡绿紫色 |  | 卡托
14 | KE(SFC)/TR/MX(TC)/MX(ATTS)/CO(CLR)/CL(CLR) | 2932353 | SIM卡托 | FA271 黑 带嵌件 单卡 | SIM bracket | FA271 black with insert single card | PCS | 1 | 单卡黑色 |  | 卡托
15 | SG | 2932384 | SIM卡托 | FA271 绿紫 带嵌件+镭雕 | SIM bracket | FA271 green purple with insert+laser carving | PCS | 1 | 双卡绿紫色+镭雕 |  | 卡托
16 | SG | 2932386 | SIM卡托 | FA271 黑 带嵌件+镭雕 | SIM bracket | FA271 black belt insert+laser carving | PCS | 1 | 双卡黑色+镭雕 |  | 卡托
17 | SG | 2932385 | SIM卡托 | FA271 银 带嵌件+镭雕 | SIM bracket | FA271 silver with insert+laser carving | PCS | 1 | 双卡闪光银+镭雕 |  | 卡托
18 | IN/ID/MM/BD/PK/VN/VNS/KH/PH/TH/SG/MY | 2932110 | 电源键 | FA271 银 | Power-key | FA271 silver | PCS | 1 | 闪光银 |  | 按键
19 | IN/ID/MM/BD/PK/VN/VNS/KH/PH/TH/SG/MY | 2932111 | 音量键 | FA271 银 | Volume key | FA271 silver | PCS | 1 | 闪光银 |  | 按键
20 | IN/ID/MM/BD/PK/LK/NP/VN/VNS/KH/DZ/AE/KW/QA/OM/BH/MA/SA/KE/NG/IQ/JO/PS/LB/MY/EG/TN/KE(SFC)/PH/TH/SG/RU/KZ/UZ/UA/PL/RO/TR/MX(OUI)/MX(VRG)/CO/CL/MX(TC)/MX(ATTS)/CO(CLR)/CL(CLR) | 2932096 | 电源键 | FA271 绿紫 | Power-key | FA271 Green purple | PCS | 1 | 绿紫色 |  | 按键
21 | IN/ID/MM/BD/PK/LK/NP/VN/VNS/KH/DZ/AE/KW/QA/OM/BH/MA/SA/KE/NG/IQ/JO/PS/LB/MY/EG/TN/KE(SFC)/PH/TH/SG/RU/KZ/UZ/UA/PL/RO/TR/MX(OUI)/MX(VRG)/CO/CL/MX(TC)/MX(ATTS)/CO(CLR)/CL(CLR) | 2932097 | 音量键 | FA271 绿紫 | Volume key | FA271 Green purple | PCS | 1 | 绿紫色 |  | 按键
22 | IN/ID/MM/BD/PK/LK/NP/VN/VNS/KH/DZ/AE/KW/QA/OM/BH/MA/SA/KE/NG/IQ/JO/PS/LB/MY/EG/TN/KE(SFC)/PH/TH/SG/RU/KZ/UZ/UA/PL/RO/TR/MX(OUI)/MX(VRG)/CO/CL/MX(TC)/MX(ATTS)/CO(CLR)/CL(CLR) | 2932166 | 电源键 | FA271 黑 | Power-key | FA271 Black | PCS | 1 | 黑色 |  | 按键
23 | IN/ID/MM/BD/PK/LK/NP/VN/VNS/KH/DZ/AE/KW/QA/OM/BH/MA/SA/KE/NG/IQ/JO/PS/LB/MY/EG/TN/KE(SFC)/PH/TH/SG/RU/KZ/UZ/UA/PL/RO/TR/MX(OUI)/MX(VRG)/CO/CL/MX(TC)/MX(ATTS)/CO(CLR)/CL(CLR) | 2932167 | 音量键 | FA271 黑 | Volume key | FA271 black | PCS | 1 | 黑色 |  | 按键
24 | IN | 9491221 | 摄像头 | IMX471 16.0M 7.755*7.515*4.72 5P BTB A16N22P | Camera | IMX471 16.0M 7.755*7.515*4.72 5P BTB A16N22P | PCS | 1 | 前置摄像头 | Front camera | 前置摄像头
25 | ID/MM/BD/PK/LK/NP/VN/VNS/KH/DZ/AE/KW/QA/OM/BH/MA/SA/KE/NG/IQ/JO/PS/LB/MY/EG/TN/KE(SFC)/PH/TH/SG/RU/KZ/UZ/UA/PL/RO/TR/MX(OUI)/MX(VRG)/CO/CL/MX(TC)/MX(ATTS)/CO(CLR)/CL(CLR) | 9491215 | 摄像头 | OV32A 32M 7.755x7.855x4.72 5P BTB A32V02D | Camera | OV32A 32M 7.755x7.855x4.72 5P BTB A32V02D | PCS | 1 | 前置摄像头 | Front camera | 前置摄像头
26 | IN/ID/MM/BD/PK/LK/NP/VN/VNS/KH/DZ/AE/KW/QA/OM/BH/MA/SA/KE/NG/IQ/JO/PS/LB/MY/EG/TN/KE(SFC)/PH/TH/SG/RU/KZ/UZ/UA/PL/RO/TR/MX(OUI)/MX(VRG)/CO/CL/MX(TC)/MX(ATTS)/CO(CLR)/CL(CLR) | 4884926 | 电池盖双面胶 | FA271 | Battery-cover-double-sided-adhesive | FA271 | PCS | 1 | 拆必换 | replace new one if disassembled backcover | 辅料
27 | IN/ID/MM/BD/PK/LK/NP/VN/VNS/KH/DZ/AE/KW/QA/OM/BH/MA/SA/KE/NG/IQ/JO/PS/LB/MY/EG/TN/KE(SFC)/PH/TH/SG/RU/KZ/UZ/UA/PL/RO/TR/MX(OUI)/MX(VRG)/CO/CL/MX(TC)/MX(ATTS)/CO(CLR)/CL(CLR) | 4885606 | 电池仓底部泡棉 | FA271 PORON 单面背胶 | Foam at the bottom of the battery compartment | FA271 PORON single-sided adhesive | PCS | 1 |  |  | 辅料
28 | IN/ID/MM/BD/PK/LK/NP/VN/VNS/KH/DZ/AE/KW/QA/OM/BH/MA/SA/KE/NG/IQ/JO/PS/LB/MY/EG/TN/KE(SFC)/PH/TH/SG/RU/KZ/UZ/UA/PL/RO/TR/MX(OUI)/MX(VRG)/CO/CL/MX(TC)/MX(ATTS)/CO(CLR)/CL(CLR) | 8710133 | 振动马达 | Φ8×3.0mm (环形) 3V 32Ω 一体式FPC | Vibration motor | Φ8×3.0mm (ring) 3V 32Ω Integrated FPC | PCS | 1 |  |  | 马达
29 | IN/ID/MM/BD/PK/LK/NP/VN/VNS/KH/DZ/AE/KW/QA/OM/BH/MA/SA/KE/NG/IQ/JO/PS/LB/MY/EG/TN/KE(SFC)/PH/TH/SG/RU/KZ/UZ/UA/PL/RO/TR/MX(OUI)/MX(VRG)/CO/CL/MX(TC)/MX(ATTS)/CO(CLR)/CL(CLR) | 4969293 | FPC贴片半成品 | LFA270-0-贴片 20291 | LCD FPC | LFA270-0-patch 20291 | PCS | 1 | L板 | L-board | FPC
30 | IN/ID/MM/BD/PK/LK/NP/VN/VNS/KH/DZ/AE/KW/QA/OM/BH/MA/SA/KE/NG/IQ/JO/PS/LB/MY/EG/TN/KE(SFC)/PH/TH/SG/RU/KZ/UZ/UA/PL/RO/TR/MX(OUI)/MX(VRG)/CO/CL/MX(TC)/MX(ATTS)/CO(CLR)/CL(CLR) | 4967280 | FPC贴片半成品 | CDD340-0-贴片 19537 | Main BTB FPC | CDD340-0-patch 19537 | PCS | 1 | C板 | C-board | FPC
31 | IN/ID/MM/BD/PK/LK/NP/VN/VNS/KH/DZ/AE/KW/QA/OM/BH/MA/SA/KE/NG/IQ/JO/PS/LB/MY/EG/TN/KE(SFC)/PH/TH/SG/RU/KZ/UZ/UA/PL/RO/TR/MX(OUI)/MX(VRG)/CO/CL/MX(TC)/MX(ATTS)/CO(CLR)/CL(CLR) | 3885928 | 摄像头BTB支架 | FA271 不锈钢 带泡棉 | Camera BTB bracket | FA271 Stainless steel With foam | PCS | 1 |  |  | 其他
33 | IN/ID/MM/BD/PK/LK/NP/VN/VNS/KH/DZ/AE/KW/QA/OM/BH/MA/SA/KE/NG/IQ/JO/PS/LB/MY/EG/TN/KE(SFC)/PH/TH/SG/RU/KZ/UZ/UA/PL/RO/TR/MX(OUI)/MX(VRG)/CO/CL/MX(TC)/MX(ATTS)/CO(CLR)/CL(CLR) | 9491128 | 摄像头 | OV02B10 2.0M 6.00*5.70*3.171 3P BTB HSU1282 | Camera | OV02B10 2.0M 6.00*5.70*3.171 3P BTB HSU1282 | PCS | 1 | 微距摄像头 | Macro camera | 后置摄像头
34 | IN/ID/MM/BD/PK/LK/NP/VN/VNS/KH/DZ/AE/KW/QA/OM/BH/MA/SA/KE/NG/IQ/JO/PS/LB/MY/EG/TN/KE(SFC)/PH/TH/SG/RU/KZ/UZ/UA/PL/RO/TR/MX(OUI)/MX(VRG)/CO/CL/MX(TC)/MX(ATTS)/CO(CLR)/CL(CLR) | 9491268 | 摄像头 | GC02M1B-C24Y0 2M 5.7*6.0*3.149 3P BTB AF260C | Camera | GC02M1B-C24Y0 2M 5.7*6.0*3.149 3P BTB AF260C | PCS | 1 | 黑白摄像头 | Black&White camera | 后置摄像头
35 | IN/ID/MM/BD/PK/LK/NP/VN/VNS/KH/DZ/AE/KW/QA/OM/BH/MA/SA/KE/NG/IQ/JO/PS/LB/MY/EG/TN/KE(SFC)/PH/TH/SG/RU/KZ/UZ/UA/PL/RO/TR/MX(OUI)/MX(VRG)/CO/CL/MX(TC)/MX(ATTS)/CO(CLR)/CL(CLR) | 2181089 | RF连接线 | 50Ω 188mm 3.2.08.1696 | RF connecting cable | 50Ω 188mm 3.2.08.1696 | PCS | 1 |  |  | RF线
36 | IN/ID/MM/BD/PK/LK/NP/VN/VNS/KH/DZ/AE/KW/QA/OM/BH/MA/SA/KE/NG/IQ/JO/PS/LB/MY/EG/TN/KE(SFC)/PH/TH/SG/RU/KZ/UZ/UA/PL/RO/TR/MX(OUI)/MX(VRG)/CO/CL/MX(TC)/MX(ATTS)/CO(CLR)/CL(CLR) | 4884915 | 前摄像头石墨片 | FA271 单面背胶 | Front camera graphite sheet | FA271 Single-sided adhesive | PCS | 1 | 拆不换 | replace new one if disassembled this material | 辅料
37 | IN/ID/MM/BD/PK/LK/NP/VN/VNS/KH/DZ/AE/KW/QA/OM/BH/MA/SA/KE/NG/IQ/JO/PS/LB/MY/EG/TN/KE(SFC)/PH/TH/SG/RU/KZ/UZ/UA/PL/RO/TR/MX(OUI)/MX(VRG)/CO/CL/MX(TC)/MX(ATTS)/CO(CLR)/CL(CLR) | 9180950 | 指纹传感器模组 | GW9578 7.37*4.82*2.85 BTB FA272 A187 UD 黑色 防水 | Fingerprint Sensor Module | GW9578 7.37*4.82*2.85 BTB FA272 A187 UD Black waterproof | PCS | 1 |  |  | 指纹模组
38 | IN/ID/MM/BD/PK/LK/NP/VN/VNS/KH/DZ/AE/KW/QA/OM/BH/MA/SA/KE/NG/IQ/JO/PS/LB/MY/EG/TN/KE(SFC)/PH/TH/SG/RU/KZ/UZ/UA/PL/RO/TR/MX(OUI)/MX(VRG)/CO/CL/MX(TC)/MX(ATTS)/CO(CLR)/CL(CLR) | 4885853 | 触摸屏保护膜 | FA273 透明 高清 | Capacitive touch screen protective film | FA273 Transparent HD | 按需 | 1.1 |  |  | 保护膜
39 | IN/ID/MM/BD/PK/LK/NP/VN/VNS/KH/DZ/AE/KW/QA/OM/BH/MA/SA/KE/NG/IQ/JO/PS/LB/MY/EG/TN/KE(SFC)/PH/TH/SG/RU/KZ/UZ/UA/PL/RO/TR/MX(OUI)/MX(VRG)/CO/CL/MX(TC)/MX(ATTS)/CO(CLR)/CL(CLR) | 4210729 | 机攻螺钉 | CM 1.2*2.5 黑镍 头径2.2 头厚0.35 防松 | Machine-tapping screw | CM 1.2*2.5 black diameter 2.2 thickness 0.35 locking | PCS | 3 |  |  | 其他
40 | IN/ID/MM/BD/PK/LK/NP/VN/VNS/KH/DZ/AE/KW/QA/OM/BH/MA/SA/KE/NG/IQ/JO/PS/LB/MY/EG/TN/KE(SFC)/PH/TH/SG/RU/KZ/UZ/UA/PL/RO/TR/MX(OUI)/MX(VRG)/CO/CL/MX(TC)/MX(ATTS)/CO(CLR)/CL(CLR) | 4210746 | 机攻螺钉 | CM 1.4*3.5 头径2.8 头厚0.4（带防松齿） | Machine-tapping screw | CM 1.4*3.5 head diameter2.8 head thickness0.4（loosing tooth） | PCS | 18 |  |  | 其他
41 | IN/ID/MM/BD/PK/LK/NP/VN/VNS/KH/DZ/AE/KW/QA/OM/BH/MA/SA/KE/NG/IQ/JO/PS/LB/MY/EG/TN/KE(SFC)/PH/TH/SG/RU/KZ/UZ/UA/PL/RO/TR/MX(OUI)/MX(VRG)/CO/CL/MX(TC)/MX(ATTS)/CO(CLR)/CL(CLR) | 8520180 | 受话器 | 50mW 32Ω 7*10*2.0 单磁 弹片 A | Receiver | 50mW 32Ω 7*10*2.0 Single magnetic field Shrapnel A | PCS | 1 |  |  | 受话器
42 | IN/ID/MM/BD/PK/LK/NP/VN/VNS/KH/DZ/AE/KW/QA/OM/BH/MA/SA/KE/NG/IQ/JO/PS/LB/MY/EG/TN/KE(SFC)/PH/TH/SG/RU/KZ/UZ/UA/PL/RO/TR/MX(OUI)/MX(VRG)/CO/CL/MX(TC)/MX(ATTS)/CO(CLR)/CL(CLR) | 4969291 | FPC贴片半成品 | PFA270-0-贴片 20291 | Power Key FPC | PFA270-0-patch 20291 | PCS | 1 | 电源键FPC | power key FPC | FPC
43 | IN/ID/MM/BD/PK/LK/NP/VN/VNS/KH/DZ/AE/KW/QA/OM/BH/MA/SA/KE/NG/IQ/JO/PS/LB/MY/EG/TN/KE(SFC)/PH/TH/SG/RU/KZ/UZ/UA/PL/RO/TR/MX(OUI)/MX(VRG)/CO/CL/MX(TC)/MX(ATTS)/CO(CLR)/CL(CLR) | 4969292 | FPC贴片半成品 | VFA270-0-贴片 20291 | Volume FPC | VFA270-0-patch 20291 | PCS | 1 | 音量键FPC | volume key FPC | FPC
44 | IN/ID/MM/BD/PK/LK/NP/VN/VNS/KH/DZ/AE/KW/QA/OM/BH/MA/SA/KE/NG/IQ/JO/PS/LB/MY/EG/TN/KE(SFC)/PH/TH/SG/RU/KZ/UZ/UA/PL/RO/TR/MX(OUI)/MX(VRG)/CO/CL/MX(TC)/MX(ATTS)/CO(CLR)/CL(CLR) | 4886498 | 电池易撕贴纸 | BLP835 透明 | battery pull tape | BLP835 transparent | PCS | 1 | 拆必换 | replace new one if disassembled battery | 辅料
45 | IN | 5032162 | 彩盒封套 | FA271(20293)IN | Color box sleeve | FA271(20293)IN | PCS | 1
46 | KE/NG/MY | 5032164 | 彩盒封套 | FA271(20293)KE/NG | Color box sleeve | FA271(20293)KE/NG | PCS | 1
47 | ID | 5032165 | 彩盒封套 | FA271(20293)ID | Color box sleeve | FA271(20293)ID | PCS | 1
48 | TR | 5032166 | 彩盒封套 | FA271(20293)TR | Color box sleeve | FA271(20293)TR | PCS | 1
49 | MM/NP | 5032157 | 彩盒封套 | FA271(20293)NP/MM | Color box sleeve | FA271(20293)NP/MM | PCS | 1
50 | LK | 5032158 | 彩盒封套 | FA271(20293)LK | Color box sleeve | FA271(20293)LK | PCS | 1
51 | IQ/JO/PS/LB | 5032168 | 彩盒封套 | FA271(20293)JD | Color box sleeve | FA271(20293)JD | PCS | 1
52 | AE/OM/KW/QA/BH/SA/SG | 5032179 | 彩盒封套 | FA271(20293) AE | Color box sleeve | FA271(20293) AE | PCS | 1
53 | RU/KZ/UZ/UA/PL/RO/MX(OUI)/MX(VRG)/MX(TC)/MX(ATTS)/CO/CO(CLR)/CL/CL(CLR) | 5032167 | 彩盒封套 | FA271(20293)RU | Color box sleeve | FA271(20293)RU | PCS | 1
54 | VN/KH/DZ/NP/TN/EG/NZ/TH/PH/ | 5032172 | 彩盒封套 | FA271(20293)DZ | Color box sleeve | FA271(20293)DZ | PCS | 1
55 | BD/PK | 5032163 | 彩盒封套 | FA271(20293)PK/BD | Color box sleeve | FA271(20293)PK/BD | PCS | 1
56 | IN | 5473583 | 电源适配器 | @DC5V 6A VC56GAIN USB3.0 白 YDD001 印规 英文 带软体 | The power adapter | @DC5V 6A VC56GAIN USB3.0 white India standard English with software YDD001 | PCS | 1 |  |  |  | 带软体
57 | BD/PK/NP | 5473642 | 电源适配器 | @DC5V 6A VC56GAPH USB3.0 白 D299 巴规 英文 带软体 | The power adapter | @DC5V 6A VC56GAPH USB3.0 white Pakistan standard English with software D299 | PCS | 1
58 | IN | 2180810 | Type-C数据线 | 1m USB公/Type-C DL133 白 快充(带二维码)(屏蔽铁壳) 印度版 D | Type-C cable | 1m USB male/Type-C DL133 white with fast-charge(with QR code)(with shielding shell) Idian Version D | PCS | 1
59 | IN | 3062274 | 保护壳 | FA271 透明 TPU 带胶塞 | Protective Shell | FA271 transparent TPU with rubber stopper | PCS | 1
60 | IN | 5018715 | 彩盒 | FA271(20293) 印/巴 | Packing box | FA271(20293) India/Pakistan | PCS | 1
61 | ID/MM/VN/IQ/JO/PS/LB/AU/NZ/RU/KZ/UZ/UA/TR/MX(OUI)/MX(VRG)/MX(TC)/MX(ATTS) | 5018717 | 彩盒 | FA271(20293) 美/澳/欧 | Packing box | FA271(20293) US/Australia/Europe | PCS | 1
62 | BD/PK | 5018715 | 彩盒 | FA271(20293) 印/巴 | Packing box | FA271(20293) India/Pakistan | PCS | 1
63 | LK/KE/NG/MY/SG | 5018716 | 彩盒 | FA271(20293) 英 | Packing box | FA271(20293) United Kingdom | PCS | 1
64 | DE/IT/FR/ES/NL/BE/PT/LU/CH | 5018839 | 彩盒 | FA271(20293)EU | Packing box | FA271(20293)EU | PCS | 1
65 | UK(CPW)/IE | 5018840 | 彩盒 | FA271(20293)UK | Packing box | FA271(20293)UK | PCS | 1
66 | PL/RO | 5018784 | 彩盒 | FA271(20293)PL | Packing box | FA271(20293)PL | PCS | 1
67 | IN | 5212399 | 快速入门指南 | FA271(20293) IN | Quick start manual | FA271(20293) IN | PCS | 1
68 | ID | 5212400 | 快速入门指南 | FA271(20293) ID | Quick start manual | FA271(20293) ID | PCS | 1
69 | KH | 5212401 | 快速入门指南 | FA271(20293) KH | Quick start manual | FA271(20293) KH | PCS | 1
70 | SG | 5212402 | 快速入门指南 | FA271(20293) SG | Quick start manual | FA271(20293) SG | PCS | 1
71 | MM/BD/PK/LK/NP/VN/DZ/AE/OM/KW/QA/BH/NP/SA/TN/EG/KE/NG/IQ/JO/PS/LB/MY | 5212403 | 快速入门指南 | FA271(20293) VN | Quick start manual | FA271(20293) VN | PCS | 1
72 | EG/TH/DZ | 5212404 | 快速入门指南 | FA271(20293) TH/PH | Quick start manual | FA271(20293) TH/PH | PCS | 1
73 | RU/KZ/UZ/UA/PL/RO | 5212405 | 快速入门指南 | FA271(20293) RU | Quick start manual | FA271(20293) RU | PCS | 1
74 | MX(OUI)/MX(VRG)/MX(TC)/MX(ATTS)/CO/CO(CLR) | 5212407 | 快速入门指南 | FA271(20293) MX | Quick start manual | FA271(20293) MX | PCS | 1
75 | ID/MM/DZ/NP/TN/IQ/JO/PS/LB/KZ/UZ/UA/TR/PL/RO | 5473825 | 电源适配器 | @DC5V 6A VC56HBEH USB3.0 白 B791 欧规 英文 英集芯方案 | The power adapter | @DC5V 6A VC56HBEH USB3.0 white Europe standard english INJOINIC B791 | PCS | 1 |  |  |  | 不带软体
76 | VN/KH/TH/PH/MX(OUI)/MX(VRG)/MX(TC)/MX(ATTS)/CO/CO(CLR) | 5473826 | 电源适配器 | @DC5V 6A VC56HBUH USB3.0 白 B791 美规 英/繁/西 英集芯方案 | The power adapter | @DC5V 6A VC56HBUH USB3.0 white America standard English/complex/Spanish INJOINIC B791 | PCS | 1
77 | LK/AE/OM/KW/QA/BH/SA/KE/NG/IQ/JO/PS/LB/SG | 5473827 | 电源适配器 | @DC5V 6A VC56HBYH USB3.0 白 B791 英规 英文 英集芯方案 | The power adapter | @DC5V 6A VC56HBYH USB3.0 white English standard english INJOINIC B791 | PCS | 1
78 | CL/CL(CLR) | 5474034 | 电源适配器 | @G82DC5V 6A VC56HBEH USB母座 白 B791 欧规 英文 智利 英集芯 | The power adapter | @DC5V 6A VC56HBEH USB socket white B791 Europe standard English Cheli INJOINIC | PCS | 1
79 | ID/MM/BD/PK/LK/NP/VN/KH/DZ/AE/OM/KW/QA/BH/NP/SA/TN/EG/KE/NG/IQ/JO/PS/LB/MY/AU/NZ/TH/PH/SG/RU/KZ/UZ/UA/TR/MX(OUI)/MX(VRG)/MX(TC)/MX(ATTS)/CO/CO(CLR)/CL/CL(CLR) | 2180805 | Type-C数据线 | 1m USB公/Type-C DL129 白 快充(带二维码)(屏蔽铁壳) 4# I | Type-C cable | 1m USB male/Type-C DL129 white with fast-charge(with QR code)(with shielding shell) 4# I | PCS | 1
80 | ID/MM/BD/PK/LK/NP/VN/KH/DZ/AE/OM/KW/QA/BH/NP/SA/TN/EG/KE/NG/IQ/JO/PS/LB/MY/TH/PH/SG/RU/KZ/UZ/UA/TR/RO/MX(OUI)/MX(VRG)/MX(TC)/MX(ATTS)/CO/CO(CLR)/CL/CL(CLR) | 3062273 | 保护壳 | FA271 透明 TPU 不带胶塞 | Protective Shell | FA271 transparent TPU without rubber stopper | PCS | 1
81 | ID/MM/BD/PK/LK/NP/VN/KH/DZ/AE/OM/KW/QA/BH/NP/SA/TN/EG/KE/NG/IQ/JO/PS/LB/MY/TH/PH/SG/RU/KZ/UZ/UA/TR/MX(OUI)/MX(VRG)/MX(TC)/MX(ATTS)/CO/CO(CLR)/CL/CL(CLR) | 8550443 | 耳机 | MH156 Φ3.5 四节 单线 白 FM功能 美标 OPP圈包装 塑胶插头 X | Earphone | MH156 Φ3.5 The four section single white FM function American Standard Standard OPP circle packaging X | PCS | 1
82 | IN | 8550445 | 耳机 | MH157 Φ3.5 四节 单线 白 FM功能 美标 OPP圈包装 塑胶插头 印度规 X | Earphone | MH157 Φ3.5 The four section single whiteFM function American Standard OPP circle packaging X | PCS | 1
83 | PL/RO | 8550475 | 耳机 | MH156 Φ3.5 四节 单线 白 FM功能 美标 纸卡包装 塑胶插头 带产地说明 R | Earphone | MH156 Φ3.5 The four section single white FM function American Standard paper card packaging description of origin R | PCS | 1
84 | IN/ID/MM/BD/PK/LK/NP/VN/VNS/KH/DZ/AE/KW/QA/OM/BH/MA/SA/KE/NG/IQ/JO/PS/LB/MY/EG/TN/KE(SFC)/PH/TH/SG/RU/KZ/UZ/UA/PL/RO/TR/MX(OUI)/MX(VRG)/CO/CL/MX(TC)/MX(ATTS)/CO(CLR)/CL(CLR) | 3881073 | 通针 | A83 不锈钢 | pin | A83 stainless | PCS | 1
85 | IN/ID/MM/BD/PK/LK/NP/VN/VNS/KH/DZ/AE/KW/QA/OM/BH/MA/SA/KE/NG/IQ/JO/PS/LB/MY/EG/TN/KE(SFC)/PH/TH/SG/RU/KZ/UZ/UA/PL/RO/TR/MX(OUI)/MX(VRG)/CO/CL/MX(TC)/MX(ATTS)/CO(CLR)/CL(CLR) | 5181653 | 电池拉手贴 | 通用 右 绿 | battery extracting sticker | common right green | PCS | 1 | 拆必换 | replace new one if disassembled battery | 辅料

## Sheet1 (hidden)
申请的组件代码和名称 | [5 empty] | 配套所需更换的物料
序号 | 组件代码 | 组件名称 | 规格型号 | 单位 | 备注 | 序号 | 物料代码 | 物料名称 | 规格型号 | 单位 | 数量 | 备注 | 整机父项代码
2 | 4901793 | 电池盖组件 | R17 CPH1879 (18381)雾光渐变 售后用 | SET |  | 1 | 4720997 | 摄像头镜片 | AD062 雾光渐变 GG5/蓝宝石 | PCS | 1 | 更改 | 4956623
[6 empty] | 2 | 4720926 | 电池盖 | AD062 红蓝渐变 玻璃 带软垫 | PCS | 1
22 | 4901813 | 摄像头镜片组件 | R17 CPH1879 (18381)流光蓝/霓光紫 售后用 | SET | 更改名称 | 1 | 4720730 | 摄像头镜片 | AD028 黑 GG5/蓝宝石 | PCS | 1 |  | 4956205
[6 empty] | 2 | 3882015 | 摄像头装饰件 | AD028 黑 不锈钢 | PCS | 1
[6 empty] | 3 | 4874325 | 后摄像头保护泡棉 A | AD028 黑 单面背胶 | PCS | 1
[6 empty] | 4 | 4874326 | 后摄像头保护泡棉 B | AD028 黑 单面背胶 | PCS | 1
[6 empty] | 5 | 4874337 | 摄像头镜片双面胶(后) | AD028 | PCS | 1
[6 empty] | 6 | 4874338 | 摄像头装饰圈双面胶(后) | AD028 | PCS | 1
28 | 4901853 | 摄像头镜片组件 | R17 CPH1879 (18381)雾光渐变 售后用 | SET | 新增 | 1 | 4720997 | 摄像头镜片 | AD062 雾光渐变 GG5/蓝宝石 | PCS | 1 |  | 4956623
[6 empty] | 2 | 3882015 | 摄像头装饰件 | AD028 黑 不锈钢 | PCS | 1
[6 empty] | 3 | 4874325 | 后摄像头保护泡棉 A | AD028 黑 单面背胶 | PCS | 1
[6 empty] | 4 | 4874326 | 后摄像头保护泡棉 B | AD028 黑 单面背胶 | PCS | 1
[6 empty] | 5 | 4874337 | 摄像头镜片双面胶(后) | AD028 | PCS | 1
[6 empty] | 6 | 4874338 | 摄像头装饰圈双面胶(后) | AD028 | PCS | 1